## RESUMEN
CONTENEDOR 20 | 1800 | Contenedor 40 | 3050 | Carga Suelta | 250
| Contenedores | Pallets x contenedor | Carga suelta en pallets | Bultos X contenedor | Costo Flete | Carga Suelta en Tn | Costo carga suelta | Valor Total
OPCION 1 20 | 4 | 8 | 6 | 64 | 7200 | 2.2 | 550 | 7750
OPCION 2 20 | 7 | 5 | 3 | 40 | 12600 | 1 | 500 | 13100
OPCION 3 20 | 6 | 8 | 2 | 64 | 10800 | 0.6 | 500 | 11300
OPCION 4 20 | 7 | 7 | 1 | 56 | 12600 | 0.2 | 500 | 13100
OPCION 5 40 | 1 | 20 | 18 | 160 | 3050 | 7 | 1750 | 4800
OPCION 6 40 | 3 | 12 | 2 | 96 | 9150 | 0.6 | 500 | 9650
OPCION 7 40 | 2 | 20 | 10 | 160 | 6100 | 3.8 | 950 | 7050
OPCION 8 40 | 3 | 15 | 1 | 120 | 9150 | 0.2 | 500 | 9650
OPCION AREA | 0 | 0 | 0 | 0 | 61350 | 0 | 0 | 61350
TODA LA CARGA SUELTA | 0 | 0 | 0 | 0 | 0 | 15 | 3750 | 3750
La mejor opción es mandar toda la carga suelta, como se observa tiene el menor costo. Sin embargo existen otras consideraciones
se debe tomar en cuenta que la carga suelta viene en diferentes contenedores y en diferentes tiempo lo que puede generar otros gastos
si no se toma la opción de carga suelta se puede tomar la opción 5 en un contenedor de 40 pies

## Análisis de palletsContenedor20
Pallet Universal
Altura Máxima | 2.25 | m
Peso Máximo | 400 | kg
Dimensiones
Largo Pallet L | 120 | cm | 1.2 | m
Ancho Pallet A | 100 | cm | 1 | m
Alto Pallet H | 14 | cm | 0.14 | m
Área del Pallet | 12000 | cm2 | 1.2 | m2
Max. de bultos por pallet | 8 | Bultos/pallet
BULTO
PESO | 50 | kg
Largo L | 60 | cm | 0.6 | m
Ancho A | 50 | cm | 0.5 | m
Alto H | 60 | cm | 0.6 | m
Optimización del espacio del pallet
Posiciones del Bulto
L x A | 3000 | cm2 | 0.3 | m2 | Rel. Area Pallet | 4
L x H | 3600 | cm2 | 0.36 | m2 | Rel. Area Pallet | 3 |  |  | Largo | 1.2 | m
H x A | 3000 | cm2 | 0.3 | m2 | Rel. Area Pallet | 4 |  | Dimension de embarque | Ancho | 1 | m
[5 empty] | Total de Bultos | 300 |  |  | Alto | 1.34 | m
Se puede hacer dos pisos con base de 4 bultos |  |  |  |  | # de pallets | 38
CONTENEDOR DE 20
LARGO | 5.9 | m |  | Cantidad de Pallets por contener | 11
ANCHO | 2.34 | m |  | TOTAL DE CONTENEDORES | 3
Area | 13.806 | m2
|  |  | DIMENSION PALLET | PALLETS X LADO | REDONDEO | Pallets x Cont | TOTAL CONTENEDORES
LARGO CONTENEDOR | 5.9 | L | 1.2 | 4.9167 | 4 | 8 | 4 | 3200 | 1000
ANCHO CONTENEDOR | 2.34 | A | 1 | 2.34 | 2
[7 empty] | Pallets x fuera | 6 | 2200 | kg | 2.2 | ton
DIMENSION PALLET
LARGO CONTENEDOR | 5.9 | A | 1 | 5.9 | 5 | 5 | 7
ANCHO CONTENEDOR | 2.34 | L | 1.2 | 1.95 | 1
[7 empty] | Pallets x fuera | 3 | 1000 | kg | 1 | ton
Pallet Europeo
Altura Máxima | 2.25 | m
Peso Máximo | 400 | kg
Dimensiones
Largo Pallet L | 120 | cm | 1.2
Ancho Pallet A | 80 | cm | 0.8
Alto Pallet H | 14 | cm | 0.14
Área del Pallet | 9600 | cm2 | 0.96 | m2
Max. de bultos por pallet | 8 | Bultos/pallet
BULTO
PESO | 50 | kg
Largo L | 60 | cm | 0.6 | m
Ancho A | 50 | cm | 0.5 | m
Alto H | 60 | cm | 0.6 | m
Optimización del espacio del pallet
Posiciones del Bulto
L x A | 3000 | cm2 | 0.3 | m2 | Rel. Area Pallet | 3
L x H | 3600 | cm2 | 0.36 | m2 | Rel. Area Pallet | 2 |  |  | Largo | 1.2 | m
H x A | 3000 | cm2 | 0.3 | m2 | Rel. Area Pallet | 3 |  | Dimension de embarque | Ancho | 0.8 | m
[5 empty] | Total de Bultos | 300 |  |  | Alto | 1.34 | m
[5 empty] | # de pallets | 50
CONTENEDOR DE 20
LARGO | 5.9 | m |  | Cantidad de Pallets por contener | 14
ANCHO | 2.34 | m |  | TOTAL DE CONTENEDORES | 3
Area | 13.806 | m2
|  |  | DIMENSION PALLET | PALLETS X LADO | REDONDEO | Pallets x Cont | TOTAL CONTENEDORES
LARGO CONTENEDOR | 5.9 | L | 1.2 | 4.9167 | 4 | 8 | 6
ANCHO CONTENEDOR | 2.34 | A | 0.8 | 2.925 | 2
[7 empty] | Pallets x fuera | 2 | 600 | kg | 0.6 | ton
DIMENSION PALLET
LARGO CONTENEDOR | 5.9 | A | 0.8 | 7.375 | 7 | 7 | 7
ANCHO CONTENEDOR | 2.34 | L | 1.2 | 1.95 | 1
[7 empty] | Pallets x fuera | 1 | 200 | kg | 0.2 | ton

## Análisis de palletsContened 40
Pallet Universal
Altura Máxima | 2.25 | m
Peso Máximo | 400 | kg
Dimensiones
Largo Pallet L | 120 | cm | 1.2 | m
Ancho Pallet A | 100 | cm | 1 | m
Alto Pallet H | 14 | cm | 0.14 | m
Área del Pallet | 12000 | cm2 | 1.2 | m2
Max. de bultos por pallet | 8 | Bultos/pallet
BULTO
PESO | 50 | kg
Largo L | 60 | cm | 0.6 | m
Ancho A | 50 | cm | 0.5 | m
Alto H | 60 | cm | 0.6 | m
[7 empty] | 15 | ton
Optimización del espacio del pallet | [7 empty] | 3750
Posiciones del Bulto
L x A | 3000 | cm2 | 0.3 | m2 | Rel. Area Pallet | 4
L x H | 3600 | cm2 | 0.36 | m2 | Rel. Area Pallet | 3 |  |  | Largo | 1.2 | m
H x A | 3000 | cm2 | 0.3 | m2 | Rel. Area Pallet | 4 |  | Dimension de embarque | Ancho | 1 | m
[5 empty] | Total de Bultos | 300 |  |  | Alto | 1.34 | m
[5 empty] | # PALLETS | 37.5
Se puede hacer dos pisos con base de 4 bultos |  |  |  |  | # de pallets | 38
CONTENEDOR DE 40
LARGO | 12.03 | m |  | Cantidad de Pallets por contener | 23
ANCHO | 2.34 | m |  | TOTAL DE CONTENEDORES | 1
Area | 28.1502 | m2
|  |  | DIMENSION PALLET | PALLETS X LADO | REDONDEO | Pallets x Cont | TOTAL CONTENEDORES |  | 2000
LARGO CONTENEDOR | 12.03 | L | 1.2 | 10.025 | 10 | 20 | 1 | 8000
ANCHO CONTENEDOR | 2.34 | A | 1 | 2.34 | 2
[7 empty] | Pallets x fuera | 18 | 7000 | kg | 7 | ton
DIMENSION PALLET
LARGO CONTENEDOR | 12.03 | A | 1 | 12.03 | 12 | 12 | 3
ANCHO CONTENEDOR | 2.34 | L | 1.2 | 1.95 | 1
[7 empty] | Pallets x fuera | 2 | 600 | kg | 0.6 | ton
Pallet Europeo
Altura Máxima | 2.25 | m
Peso Máximo | 400 | kg
Dimensiones
Largo Pallet L | 120 | cm | 1.2
Ancho Pallet A | 80 | cm | 0.8
Alto Pallet H | 14 | cm | 0.14
Área del Pallet | 9600 | cm2 | 0.96 | m2
Max. de bultos por pallet | 8 | Bultos/pallet
BULTO
PESO | 50 | kg
Largo L | 60 | cm | 0.6 | m
Ancho A | 50 | cm | 0.5 | m
Alto H | 60 | cm | 0.6 | m
Optimización del espacio del pallet
Posiciones del Bulto
L x A | 3000 | cm2 | 0.3 | m2 | Rel. Area Pallet | 3
L x H | 3600 | cm2 | 0.36 | m2 | Rel. Area Pallet | 2 |  |  | Largo | 1.2 | m
H x A | 3000 | cm2 | 0.3 | m2 | Rel. Area Pallet | 3 |  | Dimension de embarque | Ancho | 0.8 | m
[5 empty] | Total de Bultos | 300 |  |  | Alto | 1.34 | m
[5 empty] | # de pallets | 50
CONTENEDOR DE 40
LARGO | 12.03 | m |  | Cantidad de Pallets por contener | 29
ANCHO | 2.34 | m |  | TOTAL DE CONTENEDORES | 1
Area | 28.1502 | m2
|  |  | DIMENSION PALLET | PALLETS X LADO | REDONDEO | Pallets x Cont | TOTAL CONTENEDORES
LARGO CONTENEDOR | 12.03 | L | 1.2 | 10.025 | 10 | 20 | 2
ANCHO CONTENEDOR | 2.34 | A | 0.8 | 2.925 | 2
[7 empty] | Pallets x fuera | 10 | 3800 | kg | 3.8 | ton
DIMENSION PALLET
LARGO CONTENEDOR | 12.03 | A | 0.8 | 15.0375 | 15 | 15 | 3
ANCHO CONTENEDOR | 2.34 | L | 1.2 | 1.95 | 1
[7 empty] | Pallets x fuera | 5 | 1800 | kg | 1.8 | ton

## COSTO OPCIONES MAR
CONTENEDOR 20 | 1800 | Contenedor 40 | 3050 | Carga Suelta | 250
| Contenedores | Pallets x contenedor | Carga suelta en pallets | Bultos X contenedor | Costo Flete | Carga Suelta en Tn | Costo carga suelta | Valor Total
OPCION 1 20 | 4 | 8 | 6 | 64 | 7200 | 2.2 | 550 | 7750
OPCION 2 20 | 7 | 5 | 3 | 40 | 12600 | 1 | 500 | 13100
OPCION 3 20 | 6 | 8 | 2 | 64 | 10800 | 0.6 | 500 | 11300
OPCION 4 20 | 7 | 7 | 1 | 56 | 12600 | 0.2 | 500 | 13100
OPCION 5 40 | 1 | 20 | 18 | 160 | 3050 | 7 | 1750 | 4800
OPCION 6 40 | 3 | 12 | 2 | 96 | 9150 | 0.6 | 500 | 9650
OPCION 7 40 | 2 | 20 | 10 | 160 | 6100 | 3.8 | 950 | 7050
OPCION 8 40 | 3 | 15 | 1 | 120 | 9150 | 0.2 | 500 | 9650
|  |  | Total carga suelta | 15000 | 3750

## FLETE AEREO
COSTO UNITARIO X CAJA | 120
COSTO TOTAL | 4560 |  | #DIV/0!
PESO PALET | 400 | kg
TOTAL PALLETS | 38 | u
TOTAL PESO KG | 15000 | kg
TOTAL PESO TN | 15 | tn
LARGO BULTO (L) | 60 | cm
ANCHO BULTO (A) | 50 | cm
ALTO BULTO (H) | 60 | cm | 30
PESO VOLUMETRICO | 1140 | kg vol
FLETE AEREO | 3.5 | kg vol | 52500
COMBUSTIBLE | 0.45 | kg vol | 6750
SEGURIDAD | 0.1 | kg vol | 1500
Uso aeropuerto | 0.04 | p/kg | 600
| TOTAL FLETE AEREO |  | 61350
| Tn | Tarifa |  | MIN | TARIFA FINAL
FLETE MARÍTIMO |  | 250 | 0 | 600 | cond